## 1. ábra
Referencia | Érték | DB | Gyártó | Típus | Beszállító | Kód | Egységár | Ár
C1-C3 | 22pF | 1 | Shinny-Space | SSM15N220J50C | Lomex | 07-09-66 | 10.82 | 10.82
C4 | 82pF | 1 | Shinny-Space | SSM15N820J50C | Lomex | 07-09-70 | 10.95 | 10.95
C5 | 1nF | 1 | Shinny-Space | SSM15X102K50C | Lomex | 07-03-31 | 10.41 | 10.41
IC1 | MSP430G2202 | 1 | Texas Instruments | MSP430G2202IN20 | Farnell | 1866857 | 216.55 | 216.55
IC2 | 74HC238 | 1 | Texas Instruments | CD74HC238E | Lomex | 30-04-55 | 69.09 | 69.09
IC3 | 74HC4060 | 1 | ST Microelectronic | M74HC4060B1R | Lomex | 30-04-20 | 79.76 | 79.76
IC4 | 74HC4520 | 1 | Toshiba | TC74HC4520AP | Lomex | 30-05-27 | 18.41 | 18.41
IC5-IC12 | SC52-11 | 8 | Kingbright | SC52-11GWA | Lomex | 35-00-04 | 51.47 | 411.76
J1-J5 | 12 pin tüskesor | 1 | T&T Connection | PHSR-40 | Lomex | 43-00-47 | 75.35 | 75.35
R1 | 4M7 | 1 | Yageo | MF0207 4M70 1% | Lomex | 02-06-93 | 8.95 | 8.95
R2 | 2K2 | 1 | Yageo | MF0207 2K20 1% | Lomex | 02-01-51 | 6.95 | 6.95
R3 | 47K | 1 | Yageo | MF0207 47K0 1% | Lomex | 02-01-83 | 6.95 | 6.95
R4-R11 | 10K | 8 | Yageo | MF0207 10K0 1% | Lomex | 02-01-67 | 2.5 | 20
R12-R18 | 270R | 7 | Yageo | MF0207 270R 1% | Lomex | 02-01-29 | 2.59 | 18.13
T1-T8 | MPSA43 | 8 | Motorola | MPSA43 | Lomex | 21-05-15 | 6.77 | 54.16
X1 | XTAL 4.194304MHz | 1 | Jenjaan Quartek | HC49/S 4.194304MHz | Lomex | 40-01-33 | 46.42 | 46.42
1064.66